## In-Class Example (75X)
Gearbox | a | b | c | d | e | f
m (mm) | 2 | 2 | 2 | 2 | 3 | 3 | *Choose
Teeth | 20 | 70 | 20 | 90 | 20 | 81 | *Choose
d (mm) | 40 | 140 | 40 | 180 | 60 | 243
b (mm) | 6 | 6 | 6 | 6 | 9 | 9 | *Choose
rpm | 1500 | 428.5714 | 428.5714 | 95.2381 | 95.2381 | 23.5156 | Reduction = | 63.7875
Contact Angle | 20 | 20 | 20 | 20 | 20 | 20
Efficiency | 1 | 0.75 | 1 | 0.75 | 1 | 0.75 | *Choose
T (Nm) | 0.74321 | 1.9509 | 1.9509 | 6.5844 | 6.5844 | 20
W (w) | 116.7465 | 87.5599 | 87.5599 | 65.6699 | 65.6699 | 49.2524
V (m/s) | 3.1416 | 3.1416 | 0.8976 | 0.8976 | 0.2992 | 0.2992
Ft (N) | 37.1616 | 27.8712 | 97.5491 | 73.1619 | 219.4856 | 164.6142
Fr (N) | 13.5257 | 10.1443 | 35.505 | 26.6287 | 79.8862 | 59.9147
Y | 0.315 | 0.42 | 0.315 | 0.435 | 0.315 | 0.43 | *Must be read from graph
Sigma (MPa) | 9.8311 | 5.53 | 25.8066 | 14.0157 | 25.8066 | 14.1787
Sy (MPa) | 60 | 60 | 60 | 60 | 60 | 60 | *Choose
FOS | 6.1031 | 10.8499 | 2.325 | 4.2809 | 2.325 | 4.2317