## In-Class Example (75X)
Gearbox | a | b | c | d
m (mm) | 1 | 1 | 1 | 1 | *Choose
Teeth | 16 | 139 | 16 | 139 | *Choose
d (mm) | 16 | 139 | 16 | 139
b (mm) | 3 | 3 | 3 | 3 | *Choose
rpm | 1500 | 172.6619 | 172.6619 | 19.8747 | Reduction = | 75.4727
Contact Angle | 20 | 20 | 20 | 20
Efficiency | 1 | 0.75 | 1 | 0.75 | *Choose
T (Nm) | 0.47111 | 3.0695 | 3.0695 | 20
W (w) | 74.0033 | 55.5025 | 55.5025 | 41.6269
V (m/s) | 1.2566 | 1.2566 | 0.14465 | 0.14465
Ft (N) | 58.89 | 44.1675 | 383.705 | 287.7787
Fr (N) | 21.4342 | 16.0756 | 139.6572 | 104.7429
Y | 0.295 | 0.45 | 0.295 | 0.45 | *Must be read from graph
Sigma (MPa) | 66.5423 | 32.7167 | 433.5649 | 213.1694
Sy (MPa) | 60 | 60 | 60 | 60 | *Choose
FOS | 0.90168 | 1.8339 | 0.13839 | 0.28147